## LTE모뎀(IV)
인입망LTE IV(4차 규격) 모뎀 및 부속자재 견적 요청서
1 | 요청부서 : | 한전 스마트미터링처 AMI네트워크부
2 | 요청일자 : | 2020. 08. 05
3 | 담 당 자 : | 스마트미터링처 차장 장윤석(Tel : 061-345-7848, E-Mail : yunseok.jang@kepco.co.kr)
4 | 회신기한 : | 2020. 08. 05 ~ 2020. 08. 12
5 | 기 타 : | 본 견적은 5-1차 사업 약 65만호 규모에 대한 단가견적임
상기 사항에 대하여 아래와 같이 견적을 요청합니다.
(단위 : 원)
No | 품 명 |  | 규 격 | 단위 | 수량 | 단가
1 | LTE 모뎀 | 표준형 전력량계용 내장형 모뎀 | - 구조 : 표준형계기에 탈장착이 가능한 내장형 Plug-In Type | Ea | 1
- 공통제어부 : ARM9 Coretx-M 이상, RTOS or Firmware, H/W Watchdog
Flash 1Mbyte 이상, SRAM 256Kbyte 이상, STORAGE 8Mbyte Flash Memory 이상
- LTE 통신부 : 3GPP 표준규격, IPv6
√ 주파수 밴드 : LTE 표준 규격 사용, 전송속도 : LTE Cat.M 이상
- Interface : Serial IrDA 통신 지원, 콘솔 USB 2.0 C-Type 지원
- KCMVP 인증 암호모듈 적용(USIM 등 탈착형 or 고정형 가능)
- 소비전력 : DC 12V, MAX 2.5W 이하
2 |  | E-Type 전력량계용 외장형 모뎀 | - 구조 : 계기 외부에 설치, 외함 재질은 난연성 ABS합성수지 | Ea | 1
- 크기 : 100mm(W)×70mm(H)×50mm(D) 이하
- 공통제어부 : ARM9 Coretx-M 이상, RTOS or Firmware, H/W Watchdog
Flash 1Mbyte 이상, SRAM 256Kbyte 이상, STORAGE 8Mbyte Flash Memory 이상
- LTE 통신부 : 3GPP 표준규격, IPv6
√ 주파수 밴드 : LTE 표준 규격 사용, 전송속도 : LTE Cat.M 이상
- Interface : RS485 통신 지원, 콘솔 USB 2.0 C-Type 지원
PLC통신용 220V 전력선 인출선 제공(45Cm 이상)
- KCMVP 인증 암호모듈 적용(USIM 등 탈착형 or 고정형 가능)
- 485연결을 통해 한전 보안계기(AMIGO) 수용 가능
- 소비전력 : DC 12V, MAX 2.5W 이하
3 |  | G-Type 전력량계용 내장형 모뎀 | - 구조 : G형 계기에 탈장착이 가능한 내장형 Plug-In Type | Ea | 1
- 공통제어부 : ARM9 Coretx-M 이상, RTOS or Firmware, H/W Watchdog
Flash 1Mbyte 이상, SRAM 256Kbyte 이상, STORAGE 8Mbyte Flash Memory 이상
- LTE 통신부 : 3GPP 표준규격, IPv6
√ 주파수 밴드 : LTE 표준 규격 사용, 전송속도 : LTE Cat.M 이상
- Interface : RS485 통신 지원, 콘솔 USB 2.0 C-Type 지원
- KCMVP 인증 암호모듈 적용(USIM 등 탈착형 or 고정형 가능)
- 485연결을 통해 한전 보안계기(AMIGO) 수용 가능
- 소비전력 : DC 12V, MAX 2.5W 이하
4 |  | AE-Type 전력량계용 내장형 모뎀 | - 구조 : AE형 계기에 탈장착이 가능한 내장형 Plug-In Type | Ea | 1
- 공통제어부 : ARM9 Coretx-M 이상, RTOS or Firmware, H/W Watchdog
Flash 1Mbyte 이상, SRAM 256Kbyte 이상, STORAGE 8Mbyte Flash Memory 이상
- LTE 통신부 : 3GPP 표준규격, IPv6
√ 주파수 밴드 : LTE 표준 규격 사용, 전송속도 : LTE Cat.M 이상
- Interface : RS485 통신 지원, 콘솔 USB 2.0 C-Type 지원
- KCMVP 인증 암호모듈 적용(USIM 등 탈착형 or 고정형 가능)
- 485연결을 통해 한전 보안계기(AMIGO) 수용 가능
- 소비전력 : DC 12V, MAX 2.5W 이하
5 | 모뎀 회선비 |  | - 모뎀 1회선에 대한 LTE 통신회선 월 사용요금 | 회선 | 1
6 | RS485 커넥터 및 케이블 | RS-485 커넥터 | - E-Type 전력량계 RS-485 커넥터에 체결 가능 구조 | Ea | 1
- 서큘러 커넥터 및 RJ-11 소켓으로 구성
- 크기 : 21.5mm(W)×46.5mm(H)×16mm(D) 이내
|  | RS-485 케이블 (0.5m) | - 케이블 타입 : UL 2464, AWG 24 2C 이상 Shield | Ea | 1
- 재질 : 난연성 VW-1 만족, 케이블 터미널 RJ-11 플러그 몰딩처리
- 케이블 길이 : 0.5m 이상
|  | RS-485 케이블 (1m) | - 케이블 타입 : UL 2464, AWG 24 2C 이상 Shield | Ea | 1
- 재질 : 난연성 VW - 1 만족, 케이블 터미널 RJ-11 플러그 몰딩처리
- 케이블 길이 : 1m 이상