## LTE모뎀(V)
인입망LTE V(5차 규격) 모뎀 및 부속자재 견적 요청서
1 | 요청부서 : | 한전 스마트미터링처 AMI네트워크부
2 | 요청일자 : | 2020. 08. 05
3 | 담 당 자 : | 스마트미터링처 차장 장윤석(Tel : 061-345-7848, E-Mail : yunseok.jang@kepco.co.kr)
4 | 회신기한 : | 2020. 08. 05 ~ 2020. 08. 12
5 | 기 타 : | 본 견적은 5-1차 시범사업 약 5만호 규모에 대한 단가견적임
상기 사항에 대하여 아래와 같이 견적을 요청합니다.
(단위 : 원)
No | 품 명 | 규 격 |  | 단위 | 수량 | 단가
1 | LTE 표준형모뎀 | H/W 규격 | (1) H/W 형상 | Ea | 1
- 구조 : 표준형계기에 탈장착이 가능한 내장형 Plug-In Type
- Interface : Serial IrDA 통신 지원, 콘솔 USB 2.0 C-Type 지원
- 사용환경 : -40℃ ~ 85℃ Chip 동작온도
- 충 전 부 : Super Capacitor(180초 이상 정상동작 가능), 정전시 정상동작 유지
- 소비전력 : DC 12V, MAX 2.5W 이하
|  |  | (2) 공통제어부(모듈) | Ea | 1
- ARM9 Coretx-M 이상, RTOS or Embeded Linux, 외부H/W Watchdog
- ROM 1Mbyte 이상, RAM 256Kbyte 이상, 8Mbyte Flash Memory 이상
|  |  | (3) 통신모듈 | Ea | 1
- LTE 통신부 : 3GPP 표준규격, IPv6, 공통부 I/F(UART, SPI, USB)
√ 주파수 밴드 : LTE 표준 규격 사용, 전송속도 : LTE Cat.M1 이상
√ 출력신호 : Max 23±2 dBm, 수신감도 : 3GPP 기준 충족, 암호화 : AES-128/256
|  |  | (4) 암호화 모듈 | Ea | 1
- KCMVP 인증 암호모듈 적용(USIM 등 탈착형 or 고정형 가능)
√ ARIA-128-GCM,SHA-256,HMAC SHA-256,ECDSA(P-256),ECDH(P-256),CTR(or HASH)-DRBG
|  | S/W 규격 | (5) 운영체계(O/S) | Ea | 1
- 공통제어모듈에 탑재
- Embeded Linux 또는 RTOS(MBED or Free RTOS)
- LTS(Long Term Stable) 버전 중 CPU 칩 제조사가 기술지원하는 버전 사용
- H/W 인터페이스와 메모리 등 장치의 자원 관리 및 제어
- Device Driver, SHELL 등으로 구성
- 주요기능 : Device Driver(LTE통신모듈,RS-485모듈,LED 및 USB 컨트롤러) 관리,
CPU 및 Memory 관리, 파일시스템 관리, 외부 H/W Watchdog 기능,
응용프로그램 자원 공유 관리
- 버전관리 : Factory, Last, Current, Next 버전 저장 및 관리
|  |  | (6) 공통제어(F/W) 프로그램 | Ea | 1
- 공통제어부에 탑재
- BSP, BIOS, O/S Kernal 등으로 구성
- H/W 구동 및 제어
- 버전관리 : Factory, Last, Current, Next 버전 저장 및 관리
|  |  | (7) MiddleWare 프로그램 | Ea | 1
- 공통제어부에 탑재
- 통신스택(IPv6, TCP, UDP 등) 및 DTLS, JVM 등으로 구성
- OS에 포함된 M/W 또는 검증된 M/W 사용
- 버전관리 : Factory, Last, Current, Next 버전 저장 및 관리
|  |  | (8) 검침관리 프로그램 | Ea | 1
- 공통제어부에 탑재
- Protocol : DLMS/COSEM, RS-485기반 HDLC 지원, IPv6, UDP, DTLS, CoAP(REST방식)
- DATA형식 : JSON 또는 TLV
- 프로그래밍 언어 : JAVA
- 구성요소 : DATA전송 모듈, S/W버전 관리 모듈, DLMS/COSEM 검침 모듈, 스케쥴러
- 주요기능 : 계기정보 수집 및 등록, 검침, 자율검침, 전류제한, TOU, 계기시각동기화 등
- 버전관리 : Factory, Last, Current, Next 버전 저장 및 관리
|  |  | (9) 모뎀관리 프로그램 | Ea | 1
- 공통제어부에 탑재
- Protocol : LwM2M, DTLS, CoAP(REST방식, IoT기반 경량 메시지 전송 프로토콜)
- 프로그래밍 언어 : JAVA
- 구성요소 : DATA전송 모듈(모뎀↔상위서버), 공통제어부 H/W 및 S/W 공통관리모듈
LTE통신 관리모듈, 암호모듈 및 인증서 보안관리 모듈, 통합제어모듈
- 요구기능 : 모뎀 자동등록, 모뎀시각동기화, 모뎀 정보 수집 및 전송, 모뎀 Reset,
정전감지 및 이벤트 전송, 네트워크 상태 테스트, 보안모듈 테스트,
- 버전관리 : Factory, Last, Current, Next 버전 저장 및 관리
1 | LTE 표준형모뎀 | S/W 규격 | (10) 보안관리 프로그램 | Ea | 1
- 공통제어부에 탑재
- Protocol : RADIUS, TLS/DTLS 1.2, Ipv6,
- 구성요소 : 전송부(인증서 및 키교환 데이터 전송), 기능관리부(암복호화)
인증관리부(인증서 및 암호키 관리), 암호모듈부(KCMVP 암호모듈 연계, 관리)
보안제어부(보안관리 프로그램 모듈 관리 및 제어)
- 요구기능 : 서버와 상호인증을 위한 X.509(EAP-TLS), 키 관리(모뎀↔상위서버),
DATA전송보안을 위한 TLS/DTLS V1.2, 보안강화형계기(AMIGO) API
보안로그 생성 및 관리(보안로그 암호화), 모뎀 내부 DATA 암복호화,
OS, F/W, M/W 및 각 S/W 무결성 검증(SHA-256 기반 Secure Boot)
- 버전관리 : Factory, Last, Current, Next 버전 저장 및 관리
|  |  | (11) 업데이트 관리 프로그램 | Ea | 1
- 공통제어부에 탑재
- Protocol : LwM2M
- 구성요소 : LwM2M Agent
- 요구기능 : F/W 및 S/W 버전 확인(모뎀↔상위서버), 최신 F/W 및 S/W 파일 다운로드,
다운로드 파일 무결성 검사 및 결과 전송, 업데이트 수행 및 결과 전송
F/W Factory 및 Last 버전 복구 모드 지원, 일정별 업데이트 기능
- 업데이트 방법
√ RTOS 기반 S/W통합방식 : 하나의 이미지 파일로 업데이트 관리
√ OS 기반 S/W분리방식 : O/S, F/W, M/W, 검침, 모뎀관리, 보안 모듈별 업데이트 관리
- 버전관리 : Factory, Last, Current, Next 버전 저장 및 관리
2 | LTE E-Type모뎀 | H/W 규격 | (1) H/W 형상 | Ea | 1
- 구조 : 계기 외부에 설치, 외함 재질은 난연성 ABS합성수지
- 크기 : 100mm(W)×70mm(H)×50mm(D) 이하
- Interface : RS-485 통신 지원, 콘솔 USB 2.0 C-Type 지원
PLC통신용 220V 전력선 인출선 제공(45Cm 이상)
- 사용환경 : -40℃ ~ 85℃ Chip 동작온도
- 충 전 부 : Super Capacitor(180초 이상 정상동작 가능), 정전시 정상동작 유지
- 소비전력 : DC 12V, MAX 2.5W 이하
|  |  | (2) 공통제어부(모듈) | Ea | 1
- ARM9 Coretx-M 이상, RTOS or Embeded Linux, 외부H/W Watchdog
- ROM 1Mbyte 이상, RAM 256Kbyte 이상, 8Mbyte Flash Memory 이상
|  |  | (3) 통신모듈 | Ea | 1
- LTE 통신부 : 3GPP 표준규격, IPv6, 공통부 I/F(UART, SPI, USB)
√ 주파수 밴드 : LTE 표준 규격 사용, 전송속도 : LTE Cat.M1 이상
√ 출력신호 : Max 23±2 dBm, 수신감도 : 3GPP 기준 충족, 암호화 : AES-128/256
|  |  | (4) 암호화 모듈 | Ea | 1
- KCMVP 인증 암호모듈 적용(USIM 등 탈착형 or 고정형 가능)
√ ARIA-128-GCM,SHA-256,HMAC SHA-256,ECDSA(P-256),ECDH(P-256),CTR(or HASH)-DRBG
|  | S/W 규격 | (5) 운영체계(O/S) | Ea | 1
- 공통제어부에 탑재
- Embeded Linux 또는 RTOS(MBED or Free RTOS)
- LTS(Long Term Stable) 버전 중 CPU 칩 제조사가 기술지원하는 버전 사용
- H/W 인터페이스와 메모리 등 장치의 자원 관리 및 제어
- Device Driver, SHELL 등으로 구성
- 주요기능 : Device Driver(LTE통신모듈,RS-485모듈,LED 및 USB 컨트롤러) 관리,
CPU 및 Memory 관리, 파일시스템 관리, 외부 H/W Watchdog 기능,
응용프로그램 자원 공유 관리
- 버전관리 : Factory, Last, Current, Next 버전 저장 및 관리
|  |  | (6) 공통제어(F/W) 프로그램 | Ea | 1
- 공통제어부에 탑재
- BSP, BIOS, O/S Kernal 등으로 구성
- H/W 구동 및 제어
- 버전관리 : Factory, Last, Current, Next 버전 저장 및 관리
|  |  | (7) MiddleWare 프로그램 | Ea | 1
- 공통제어부에 탑재
- 통신스택(IPv6, TCP, UDP 등) 및 DTLS, JVM 등으로 구성
- OS에 포함된 M/W 또는 검증된 M/W 사용
- 버전관리 : Factory, Last, Current, Next 버전 저장 및 관리
|  |  | (8) 검침관리 프로그램 | Ea | 1
- 공통제어부에 탑재
- Protocol : DLMS/COSEM, RS-485기반 HDLC 지원, IPv6, UDP, DTLS, CoAP(REST방식)
- DATA형식 : JSON 또는 TLV
- 프로그래밍 언어 : JAVA
- 구성요소 : DATA전송 모듈, S/W버전 관리 모듈, DLMS/COSEM 검침 모듈, 스케쥴러
- 주요기능 : 계기정보 수집 및 등록, 검침, 자율검침, 전류제한, TOU, 계기시각동기화 등
- 버전관리 : Factory, Last, Current, Next 버전 저장 및 관리
2 | LTE E-Type모뎀 | S/W 규격 | (9) 모뎀관리 프로그램 | Ea | 1
- 공통제어부에 탑재
- Protocol : LwM2M, DTLS, CoAP(REST방식, IoT기반 경량 메시지 전송 프로토콜)
- 프로그래밍 언어 : JAVA
- 구성요소 : DATA전송 모듈(모뎀↔상위서버), 공통제어부 H/W 및 S/W 공통관리모듈
LTE통신 관리모듈, 암호모듈 및 인증서 보안관리 모듈, 통합제어모듈
- 요구기능 : 모뎀 자동등록, 모뎀시각동기화, 모뎀 정보 수집 및 전송, 모뎀 Reset,
정전감지 및 이벤트 전송, 네트워크 상태 테스트, 보안모듈 테스트,
- 버전관리 : Factory, Last, Current, Next 버전 저장 및 관리
|  |  | (10) 보안관리 프로그램 | Ea | 1
- 공통제어부에 탑재
- Protocol : RADIUS, TLS/DTLS 1.2, Ipv6,
- 구성요소 : 전송부(인증서 및 키교환 데이터 전송), 기능관리부(암복호화)
인증관리부(인증서 및 암호키 관리), 암호모듈부(KCMVP 암호모듈 연계, 관리)
보안제어부(보안관리 프로그램 모듈 관리 및 제어)
- 요구기능 : 서버와 상호인증을 위한 X.509(EAP-TLS), 키 관리(모뎀↔상위서버),
DATA전송보안을 위한 TLS/DTLS V1.2, 보안강화형계기(AMIGO) API
보안로그 생성 및 관리(보안로그 암호화), 모뎀 내부 DATA 암복호화,
OS, F/W, M/W 및 각 S/W 무결성 검증(SHA-256 기반 Secure Boot)
- 버전관리 : Factory, Last, Current, Next 버전 저장 및 관리
|  |  | (11) 업데이트 관리 프로그램 | Ea | 1
- 공통제어부에 탑재
- Protocol : LwM2M
- 구성요소 : LwM2M Agent
- 요구기능 : F/W 및 S/W 버전 확인(모뎀↔상위서버), 최신 F/W 및 S/W 파일 다운로드,
다운로드 파일 무결성 검사 및 결과 전송, 업데이트 수행 및 결과 전송
F/W Factory 및 Last 버전 복구 모드 지원, 일정별 업데이트 기능
- 업데이트 방법
√ RTOS 기반 S/W통합방식 : 하나의 이미지 파일로 업데이트 관리
√ OS 기반 S/W분리방식 : O/S, F/W, M/W, 검침, 모뎀관리, 보안 모듈별 업데이트 관리
- 버전관리 : Factory, Last, Current, Next 버전 저장 및 관리
3 | LTE G-Type모뎀 | H/W 규격 | (1) H/W 형상 | Ea | 1
- 구조 : G형 계기에 탈장착이 가능한 내장형 Plug-In Type
- Interface : RS-485 통신 지원, 콘솔 USB 2.0 C-Type 지원
- 사용환경 : -40℃ ~ 85℃ Chip 동작온도
- 충 전 부 : Super Capacitor(180초 이상 정상동작 가능), 정전시 정상동작 유지
- 소비전력 : DC 12V, MAX 2.5W 이하
|  |  | (2) 공통제어부(모듈) | Ea | 1
- ARM9 Coretx-M 이상, RTOS or Embeded Linux, 외부H/W Watchdog
- ROM 1Mbyte 이상, RAM 256Kbyte 이상, 8Mbyte Flash Memory 이상
|  |  | (3) 통신모듈 | Ea | 1
- LTE 통신부 : 3GPP 표준규격, IPv6, 공통부 I/F(UART, SPI, USB)
√ 주파수 밴드 : LTE 표준 규격 사용, 전송속도 : LTE Cat.M1 이상
√ 출력신호 : Max 23±2 dBm, 수신감도 : 3GPP 기준 충족, 암호화 : AES-128/256
|  |  | (4) 암호화 모듈 | Ea | 1
- KCMVP 인증 암호모듈 적용(USIM 등 탈착형 or 고정형 가능)
√ ARIA-128-GCM,SHA-256,HMAC SHA-256,ECDSA(P-256),ECDH(P-256),CTR(or HASH)-DRBG
|  | S/W 규격 | (5) 운영체계(O/S) | Ea | 1
- 공통제어부에 탑재
- Embeded Linux 또는 RTOS(MBED or Free RTOS)
- LTS(Long Term Stable) 버전 중 CPU 칩 제조사가 기술지원하는 버전 사용
- H/W 인터페이스와 메모리 등 장치의 자원 관리 및 제어
- Device Driver, SHELL 등으로 구성
- 주요기능 : Device Driver(LTE통신모듈,RS-485모듈,LED 및 USB 컨트롤러) 관리,
CPU 및 Memory 관리, 파일시스템 관리, 외부 H/W Watchdog 기능,
응용프로그램 자원 공유 관리
- 버전관리 : Factory, Last, Current, Next 버전 저장 및 관리
|  |  | (6) 공통제어(F/W) 프로그램 | Ea | 1
- 공통제어부에 탑재
- BSP, BIOS, O/S Kernal 등으로 구성
- H/W 구동 및 제어
- 버전관리 : Factory, Last, Current, Next 버전 저장 및 관리
|  |  | (7) MiddleWare 프로그램 | Ea | 1
- 공통제어부에 탑재
- 통신스택(IPv6, TCP, UDP 등) 및 DTLS, JVM 등으로 구성
- OS에 포함된 M/W 또는 검증된 M/W 사용
- 버전관리 : Factory, Last, Current, Next 버전 저장 및 관리
3 | LTE G-Type모뎀 | S/W 규격 | (8) 검침관리 프로그램 | Ea | 1
- 공통제어부에 탑재
- Protocol : DLMS/COSEM, RS-485기반 HDLC 지원, IPv6, UDP, DTLS, CoAP(REST방식)
- DATA형식 : JSON 또는 TLV
- 프로그래밍 언어 : JAVA
- 구성요소 : DATA전송 모듈, S/W버전 관리 모듈, DLMS/COSEM 검침 모듈, 스케쥴러
- 주요기능 : 계기정보 수집 및 등록, 검침, 자율검침, 전류제한, TOU, 계기시각동기화 등
- 버전관리 : Factory, Last, Current, Next 버전 저장 및 관리
|  |  | (9) 모뎀관리 프로그램 | Ea | 1
- 공통제어부에 탑재
- Protocol : LwM2M, DTLS, CoAP(REST방식, IoT기반 경량 메시지 전송 프로토콜)
- 프로그래밍 언어 : JAVA
- 구성요소 : DATA전송 모듈(모뎀↔상위서버), 공통제어부 H/W 및 S/W 공통관리모듈
LTE통신 관리모듈, 암호모듈 및 인증서 보안관리 모듈, 통합제어모듈
- 요구기능 : 모뎀 자동등록, 모뎀시각동기화, 모뎀 정보 수집 및 전송, 모뎀 Reset,
정전감지 및 이벤트 전송, 네트워크 상태 테스트, 보안모듈 테스트,
- 버전관리 : Factory, Last, Current, Next 버전 저장 및 관리
|  |  | (10) 보안관리 프로그램 | Ea | 1
- 공통제어부에 탑재
- Protocol : RADIUS, TLS/DTLS 1.2, Ipv6,
- 구성요소 : 전송부(인증서 및 키교환 데이터 전송), 기능관리부(암복호화)
인증관리부(인증서 및 암호키 관리), 암호모듈부(KCMVP 암호모듈 연계, 관리)
보안제어부(보안관리 프로그램 모듈 관리 및 제어)
- 요구기능 : 서버와 상호인증을 위한 X.509(EAP-TLS), 키 관리(모뎀↔상위서버),
DATA전송보안을 위한 TLS/DTLS V1.2, 보안강화형계기(AMIGO) API
보안로그 생성 및 관리(보안로그 암호화), 모뎀 내부 DATA 암복호화,
OS, F/W, M/W 및 각 S/W 무결성 검증(SHA-256 기반 Secure Boot)
- 버전관리 : Factory, Last, Current, Next 버전 저장 및 관리
|  |  | (11) 업데이트 관리 프로그램 | Ea | 1
- 공통제어부에 탑재
- Protocol : LwM2M
- 구성요소 : LwM2M Agent
- 요구기능 : F/W 및 S/W 버전 확인(모뎀↔상위서버), 최신 F/W 및 S/W 파일 다운로드,
다운로드 파일 무결성 검사 및 결과 전송, 업데이트 수행 및 결과 전송
F/W Factory 및 Last 버전 복구 모드 지원, 일정별 업데이트 기능
- 업데이트 방법
√ RTOS 기반 S/W통합방식 : 하나의 이미지 파일로 업데이트 관리
√ OS 기반 S/W분리방식 : O/S, F/W, M/W, 검침, 모뎀관리, 보안 모듈별 업데이트 관리
- 버전관리 : Factory, Last, Current, Next 버전 저장 및 관리
4 | LTE AE-TYPE모뎀 | H/W 규격 | (1) H/W 형상 | Ea | 1
- 구조 : AE형 계기에 탈장착이 가능한 내장형 Plug-In Type
- Interface : RS-485 통신 지원, 콘솔 USB 2.0 C-Type 지원
- 사용환경 : -40℃ ~ 85℃ Chip 동작온도
- 충 전 부 : Super Capacitor(180초 이상 정상동작 가능), 정전시 정상동작 유지
- 소비전력 : DC 12V, MAX 2.5W 이하
|  |  | (2) 공통제어부(모듈) | Ea | 1
- ARM9 Coretx-M 이상, RTOS or Embeded Linux, 외부H/W Watchdog
- ROM 1Mbyte 이상, RAM 256Kbyte 이상, 8Mbyte Flash Memory 이상
|  |  | (3) 통신모듈 | Ea | 1
- LTE 통신부 : 3GPP 표준규격, IPv6, 공통부 I/F(UART, SPI, USB)
√ 주파수 밴드 : LTE 표준 규격 사용, 전송속도 : LTE Cat.M1 이상
√ 출력신호 : Max 23±2 dBm, 수신감도 : 3GPP 기준 충족, 암호화 : AES-128/256
|  |  | (4) 암호화 모듈 | Ea | 1
- KCMVP 인증 암호모듈 적용(USIM 등 탈착형 or 고정형 가능)
√ ARIA-128-GCM,SHA-256,HMAC SHA-256,ECDSA(P-256),ECDH(P-256),CTR(or HASH)-DRBG
|  | S/W 규격 | (5) 운영체계(O/S) | Ea | 1
- 공통제어부에 탑재
- Embeded Linux 또는 RTOS(MBED or Free RTOS)
- LTS(Long Term Stable) 버전 중 CPU 칩 제조사가 기술지원하는 버전 사용
- H/W 인터페이스와 메모리 등 장치의 자원 관리 및 제어
- Device Driver, SHELL 등으로 구성
- 주요기능 : Device Driver(LTE통신모듈,RS-485모듈,LED 및 USB 컨트롤러) 관리,
CPU 및 Memory 관리, 파일시스템 관리, 외부 H/W Watchdog 기능,
응용프로그램 자원 공유 관리
- 버전관리 : Factory, Last, Current, Next 버전 저장 및 관리
|  |  | (6) 공통제어(F/W) 프로그램 | Ea | 1
- 공통제어부에 탑재
- BSP, BIOS, O/S Kernal 등으로 구성
- H/W 구동 및 제어
- 버전관리 : Factory, Last, Current, Next 버전 저장 및 관리
4 | LTE AE-Type모뎀 | S/W 규격 | (7) MiddleWare 프로그램 | Ea | 1
- 공통제어부에 탑재
- 통신스택(IPv6, TCP, UDP 등) 및 DTLS, JVM 등으로 구성
- OS에 포함된 M/W 또는 검증된 M/W 사용
- 버전관리 : Factory, Last, Current, Next 버전 저장 및 관리
|  |  | (8) 검침관리 프로그램 | Ea | 1
- 공통제어부에 탑재
- Protocol : DLMS/COSEM, RS-485기반 HDLC 지원, IPv6, UDP, DTLS, CoAP(REST방식)
- DATA형식 : JSON 또는 TLV
- 프로그래밍 언어 : JAVA
- 구성요소 : DATA전송 모듈, S/W버전 관리 모듈, DLMS/COSEM 검침 모듈, 스케쥴러
- 주요기능 : 계기정보 수집 및 등록, 검침, 자율검침, 전류제한, TOU, 계기시각동기화 등
- 버전관리 : Factory, Last, Current, Next 버전 저장 및 관리
|  |  | (9) 모뎀관리 프로그램 | Ea | 1
- 공통제어부에 탑재
- Protocol : LwM2M, DTLS, CoAP(REST방식, IoT기반 경량 메시지 전송 프로토콜)
- 프로그래밍 언어 : JAVA
- 구성요소 : DATA전송 모듈(모뎀↔상위서버), 공통제어부 H/W 및 S/W 공통관리모듈
LTE통신 관리모듈, 암호모듈 및 인증서 보안관리 모듈, 통합제어모듈
- 요구기능 : 모뎀 자동등록, 모뎀시각동기화, 모뎀 정보 수집 및 전송, 모뎀 Reset,
정전감지 및 이벤트 전송, 네트워크 상태 테스트, 보안모듈 테스트,
- 버전관리 : Factory, Last, Current, Next 버전 저장 및 관리
|  |  | (10) 보안관리 프로그램 | Ea | 1
- 공통제어부에 탑재
- Protocol : RADIUS, TLS/DTLS 1.2, Ipv6,
- 구성요소 : 전송부(인증서 및 키교환 데이터 전송), 기능관리부(암복호화)
인증관리부(인증서 및 암호키 관리), 암호모듈부(KCMVP 암호모듈 연계, 관리)
보안제어부(보안관리 프로그램 모듈 관리 및 제어)
- 요구기능 : 서버와 상호인증을 위한 X.509(EAP-TLS), 키 관리(모뎀↔상위서버),
DATA전송보안을 위한 TLS/DTLS V1.2, 보안강화형계기(AMIGO) API
보안로그 생성 및 관리(보안로그 암호화), 모뎀 내부 DATA 암복호화,
OS, F/W, M/W 및 각 S/W 무결성 검증(SHA-256 기반 Secure Boot)
- 버전관리 : Factory, Last, Current, Next 버전 저장 및 관리
|  |  | (11) 업데이트 관리 프로그램 | Ea | 1
- 공통제어부에 탑재
- Protocol : LwM2M
- 구성요소 : LwM2M Agent
- 요구기능 : F/W 및 S/W 버전 확인(모뎀↔상위서버), 최신 F/W 및 S/W 파일 다운로드,
다운로드 파일 무결성 검사 및 결과 전송, 업데이트 수행 및 결과 전송
F/W Factory 및 Last 버전 복구 모드 지원, 일정별 업데이트 기능
- 업데이트 방법
√ RTOS 기반 S/W통합방식 : 하나의 이미지 파일로 업데이트 관리
√ OS 기반 S/W분리방식 : O/S, F/W, M/W, 검침, 모뎀관리, 보안 모듈별 업데이트 관리
- 버전관리 : Factory, Last, Current, Next 버전 저장 및 관리
5 | 모뎀 회선비 |  | - 모뎀 1회선에 대한 LTE 통신회선 월 사용요금 | 회선 | 1
6 | RS485 커넥터 및 케이블 | RS-485 커넥터 | - E-Type 전력량계 RS-485 커넥터에 체결 가능 구조 | Ea | 1
- 서큘러 커넥터 및 RJ-11 소켓으로 구성
- 크기 : 21.5mm(W)×46.5mm(H)×16mm(D) 이내
|  | RS-485 케이블 (0.5m) | - 케이블 타입 : UL 2464, AWG 24 2C 이상 Shield | Ea | 1
- 재질 : 난연성 VW-1 만족, 케이블 터미널 RJ-11 플러그 몰딩처리
- 케이블 길이 : 0.5m 이상
|  | RS-485 케이블 (1m) | - 케이블 타입 : UL 2464, AWG 24 2C 이상 Shield | Ea | 1
- 재질 : 난연성 VW - 1 만족, 케이블 터미널 RJ-11 플러그 몰딩처리
- 케이블 길이 : 1m 이상